## TY-3822S说明书
TY-3822S 多功能游戏手柄 产品规格说明书
产品名称 | 触控键鼠手柄 | 文件编号：20260629001
产品编号 | TY-3822S | 版本：A1.1
制作 | 秦志清 | 审核：阮开松
核准 | 杨瑜青 | 日期：2025-6-29
产品简介
该手柄是一款集键盘、鼠标、触控功能于一体的多功能PC手柄；搭载 2.4G 无线、蓝牙、有线三模连接，可切换键盘模式 / 手柄模式，手柄模式兼容 XINPUT、DINPUT。满足不同的游戏需求.
功能规格总览
功能名称 | 支持情况 | 备注
USB 有线连接 | ✔ 支持 | 支持键盘模式/手柄模式
蓝牙模式连接 | ✔ 支持 | 蓝牙模式仅支持键盘模式
2.4G 无线连接 | ✔ 支持 | 2.4G模式支持键盘模式/手柄模式
连接模式切换 | ✔ 支持 | 键盘模式 / 手柄模式
手柄唤醒 | ✔ 支持 | 键盘模式 / 手柄模式下均可唤醒
六轴重力感应 | ✔ 支持 | 支持开启/关闭
触控板马达振动调节 | ✔ 支持 | 弱档→强档→关闭，三档循环；带记忆功能
触摸板（右摇杆） | ✔ 有 | 鼠标功能/右摇杆，4 档滑动速度，带记忆功能
鼠标滚轮键/下压键 | ✔ 有 | 滚轮下压键
左摇杆（WASD） | ✔ 有 | 对应 键盘W、S、A、D 四方向键
宏定义编程 | ✔ 支持 | 键盘模式 / 手柄模式
全自动连发 TURBO | ✔ 支持 | 支持二档速度调节
按键功能列表
模式 | 支持按键
键盘模式 | ESC/5、F1/6、Tab/7、上/1、右/2、下/3、左/4、C、R、V、F、Q、E、M、Enter/8、X/9、Z/0、T、鼠标左键、鼠标右键、Shift、Ctrl、Alt、Backspace
手柄模式 | A键、B键、X键、Y键、+键、-键、M键、TURBO键、截图键、L键、R键、ZL键、ZR键、M1键、M2键、M3键、M4键、HOME键
产品图示 | 键盘模式键值图示 | 手柄模式键值图示
连接功能说明
连接方式 | 操作步骤 | 备注
USB 有线 | 使用 USB 数据线连接 PC 端 | 氛围灯亮起
蓝牙模式配对 | 手柄底部开关拨到ON、长按【滚轮下压键】5 秒，进入蓝牙模式，PC端搜索TY-3822进行配对连接 | 滚轮蓝灯快闪 → 配对成功后长亮
2.4G 模式配对 | 手柄底部开关拨到ON、按住"滚轮下压键 + C键"5 秒，进入配对模式，再插入2.4G接收器 | 滚轮绿灯快闪 → 配对成功后长亮
2.4G 回连 | 手柄休眠时按C/R/F/V任意键唤醒手柄回连，手柄关机时打开底部开关自动回连. | 连接成功后指示灯长亮
2.4G /蓝牙模式切换 | ①.蓝牙切 换2.4G：长按滚轮下压 + C 键五秒，滚轮灯慢闪进入回连后再次长按滚轮下压 + C 键5秒 进入配对. ②. 2.4G切换 蓝牙：长按滚轮下压 5秒，滚轮灯慢闪进入回连后再次长按滚轮下压 5秒进入配对. | 滚轮对应灯光快闪 → 配对成功后长亮
键盘模式/手柄模式切换 | FN + R键 ：长按 5 秒至手柄振动提示 | 手柄模式支持 XINPUT / DINPUT
手柄模式XINPUT / DINPUT切换 | 按FN + 滚轮下压键 ：长按 5 秒至手柄振动提示 | XINPUT名称为：TY-3822-X DINPUT名称为：Xbox wireless Controller
六轴重力感应校准 | 同时按下“V+F”键 滚轮蓝灯闪烁两下校准完成 | 手柄与PC端连接成功时或者切换模式时光标出现自动漂移需进行校准
开/关六轴重力感应 | 同时短按“M+T”键开启或关闭六轴 | 可根据游戏需求开启或者关闭六轴重力感应功能
手柄充电 | 插入充电线 | 断连状态：左摇杆红色呼吸慢闪 → 充满后绿色常亮， 连机状态：左摇杆红色呼吸慢闪 →其余灯光保持原有状态
休眠 / 省电 | 手柄静止5 分钟无操作自动休眠 | 不使用时拨到关档
备注：A:手柄与PC端连接成功时或者切换模式时如果光标出现自动漂移需同时短按“V+F”键进行校正； B. 2.4G接收器第一次连接，先将手柄进入2.4G配对模式后再用接收器插上电脑；或者接收器重新插拔一下；2.4G 模式下切换键盘/手柄模式或切换 XINPUT/DINPUT 后，需重新插拔接收器重新连接。
灯光控制说明
功能 | 操作方式 | 备注说明
亮度变亮 | 摇杆下压键 + C键 | 档位：关 → 30% → 70% → 100%
亮度变暗 | 摇杆下压键 + F键 | 档位：100% → 70% → 30% → 关
颜色切换 | 摇杆下压键 + T键 | 红、绿、蓝、紫、橙、黄、青（单色），幻彩，单色呼吸，幻彩呼吸
记忆功能 | — | 灯光效果与亮度均带记忆功能，断电后保留设置
键盘模式 FN 组合键值表（需按住 FN摇杆下压键）
按键组合 | 输出键值 | 备注
FN + 0 | Z | —
FN + 1 | ↑ 方向上 | —
FN + 2 | → 方向右 | —
FN + 3 | ↓ 方向下 | —
FN + 4 | ← 方向左 | —
FN + 5 | ESC | —
FN + 6 | F1 | —
FN + 7 | Tab | —
FN + 8 | Enter | —
FN + 9 | X | —
FN + Q键（长按 3 秒） | — | 循环调节触控板振动强弱：弱→强→关闭
宏定义编程功能
项目 | 键盘模式 | 手柄模式
宏定义按键 | 左、右背键（M1/Ctrl、M2/Backspace、M3/Shift、M4/Alt） | 左、右背键（M1、M2、M3、M4）
可支持设置组合按键 | 1、2、3、4、5、6、C、R、V、F、Q、E、8、9、0、鼠标左键、鼠标右键 | A、B、X、Y、+、-、L、R、ZL、ZR、上、下、左、右
设置组合键 | 长按 M键 2 秒→ 滚轮指示灯慢闪 → 进入编程→ 依次按组合键（快闪）→ 最后按目标背键 → 常亮 → 成功 | ←（同键盘模式）
清除单键宏 | 按住目标背键 + 再按设置键 → 指示灯闪一下 | ←（同键盘模式）
清除所有宏 | 长按 M键 5 秒，指示灯闪烁 + 马达震动 | ←（同键盘模式）
TURBO 全自动连发功能说明
操作 | 键盘模式 | 手柄模式
支持按键 | 1、2、3、4、5、6、C、R、V、F、Q、E、8、9、0、鼠标左键、鼠标右键 | A、B、X、Y、+、-、L、R、ZL、ZR、上、下、左、右
开启 TURBO | 按住目标键 + 短按 T键 → 进入全自动连发 | ←（同键盘模式）
暂停 / 恢复 | 连发中按下目标键停止；再按一次恢复 | ←（同键盘模式）
清除单键 | 按住目标键 + 再按 TURBO 键 → 清除该键连发 | ←（同键盘模式）
清除所有 | 长按 TURBO 键 5 秒，手柄振动一下 | ←（同键盘模式）
速度调节 | 3D下压键 + 方向键上（2 秒）切换高档/低档，默认低档 | ←（同键盘模式）
低电量报警与自动关机
状态 | 描述 | 建议操作
低电量省电模式 | 所有灯红色快闪约 30 秒，随后所有灯熄灭 | 请及时充电
低电量自动关机 | 所有灯红色快闪约 3 秒，手柄自动关机 | 请及时充电
手柄按键自定义功能的操作方法
请访问 DOBE 官方下载页面：https://www.dobe-game.com/en/down-48-1.html 1.在页面 DOWNLOAD 下载专区，找到《TY-3822S 改键软件_Gamepad_Driver》并下载至电脑本地文件夹 2.临时关闭电脑杀毒软件（部分杀毒程序会误报该安装包为风险文件） 3.使用数据线将 TY-3822S 游戏手柄与电脑有线连接 4.解压已下载的软件压缩包，打开文件夹内主程序「DOBE_Gamepad_Driver.exe」，软件界面参考如下：
自定义改键 步骤图示 | （1）将手柄有线连接电脑，打开软件"BOBE_Gamepad_Driver.exe"，如以下界面： | （2）点击和选择需要更改的按键及键值：
| （3）点击保存配置，输入配置名称 | （4）选择配置，点击加载并写入即可完成自定义修改按键
（5）如需要增加/删除设置文件夹，请在该页面进行处理：
注意事项
序号 | 注意内容 | 说明
1 | 防潮 | 本产品不能在潮湿的环境里使用、存放。
2 | 防尘防压 | 使用或存放时应尽量避开灰尘、重压，以免影响使用寿命。
3 | 防损 | 因使用不当造成浸水、撞坏或摔坏出现电气问题，请停止使用。
4 | 禁止加热 | 不要用微波炉等外部加热设备进行干燥处理。
5 | 维修 | 如有损坏请及时送维修部门处理，切勿自行拆卸。
6 | 儿童使用 | 儿童用户请在家长指导下合理使用，请勿痴迷游戏。